## 信息设备
序号 | 驻马店市中医院信息设备参数要求
1 | 笔记本电脑 | 处理器:≥Intel I5-13420H 8核，12线程、睿频4.6Ghz 内存:≥16G LPDDR4X MHz 硬盘:≥ 1 TB NVMe PCIe SSD 显示屏:≥ 14” LED（1920x1200）ips 显卡:≥集显 ；对比度 1200：1；屏幕色彩 100% SRGB 网卡:≥支持802.11a/b/g/n/ac/ax无线协议（集成蓝牙5.1），双频（2.4GHz+5GHz），2×2MiMO;支持最新WIFI6标准 摄像头:≥100万摄像头 接口:≥2个USB口（至少含一个3.2 Gen1），1Type-C；HDMI1.4接口 配件：含笔记本电脑包、蓝牙无线鼠标 服务：3年质保，3年上门服务，提供所投产品售后服务承诺函。
2 | 投影仪 | 显示芯片: 0.61”3LCD 投影技术: 3LCD 投影光源: 灯泡 投影亮度‌: 2700流明 标准分辨率: 1920×1080 投影对比度: 35000:1 投射比例: 1.22-1.47 灯泡寿命: ≥7500小时 操作系统: Android 9.0 无线投屏：通过APP 包含吊架等配件、安装调试费； 支持蓝牙和Wi-Fi 投影方式: 桌上正投;吊装正投;吊装背投;桌上背投 售后：3年质保，3年上门服务
3 | 无线投屏器 | 国产；图像传输距离≥10米； 支持手机投屏；支持4K 60Hz投屏； 接口类型：hdmi 接口，type-C供电接口； 支持2.4G+5G双频传输；支持微信扫码“投屏”
4 | 投影机移机 | 含拆卸、安装、调试及相关材料费（吊装，支架，线槽）等，以设备投入正常运行为准，1年质保；
5 | 叫号屏移机 | 含拆卸、安装、调试及相关材料费（吊装，支架，线槽）等，以设备投入正常运行为准，1年质保；
6 | 读卡器接触式社保卡模块 | 含原装配件维修、运费、税费等，以投入医生站正常读卡为准，1年质保；
7 | 读卡器非接社保卡模块 | 含原装配件维修、运费、税费等，以投入医生站正常读卡为准，1年质保；
8 | 读卡器主板模块 | 含原装配件维修、运费、税费等，以投入医生站正常读卡为准，1年质保；
9 | 读卡器二维码模块 | 含原装配件维修、运费、税费等，以投入医生站正常读卡为准，1年质保；
10 | 扫描仪 | 扫描模式：单/双面扫描 色彩模式：黑白/灰度/彩色/多流输出 背景色：黑/白背景色自动切换 ★扫描元器件：CIS ★扫描分辨率：100-600dpi（可按1dpi级数精细调整）和1200dpi（软件） ★扫描速度（A4/300dpi/彩色）：65ppm/130ipm超声波双张检测 ★实际输稿器容量：≥100张［80g/m2］;纸张：48*54mm-216mm*无限长/0.04 mm-0.5mm/20g/m2 -413g/m2 多页进纸：48*54mm-216mm*356mm/rm ★ PANICP（rm）安全扫描存储系统 配置扫描软件：带OCR的Image Capture Plus影像获取软件 接口：USB2.0 3年质保，3年上门服务；
11 | 幕布 | 幕布尺寸：100寸，含施工配件、安装费（吊装、支架） 产地：中国大陆； 3年质保，3年上门服务；
12 | 扫描枪 | 分辨率:≥640x480（二维影像扫描） 扫描角度:水平42.4°，垂直30.8°，斜角60°，转角70° 接口:USB，Keyboard Wedge,RS-232,IBM RS485 译码能力:识读标准一维条码、二维条码、PDF 条码对比度:最低35%的反射差 3年质保，3年上门服务；

## 网络设备
驻马店市中医院网络设备参数要求
序号 | 交换机 | 参数要求 | 数量
1 | 48口接入交换机 | 1、接口类型：≥48个10/100/1000BASE-T以太网端口，≥4个10GE SFP+ 2、性能：交换容量≥672Gbps，包转发率≥207Mpps； 3、冗余电源； 4、管理：支持IEEE 802.3、IEEE 802.3u、IEEE 802.3x、IEEE 802.3ab标准； 5、支持动态MAC、静态MAC和黑洞MAC表项； 支持静态路由、RIP、RIPng、OSPF、OSPFv3协议； 支持完善的 DoS 类防攻击、用户类防攻击。 管理：支持SNMP V1/V2/V3、RMON、SSHV2 包含上架、安装、调试费等，以网络设备投入运行验收为准； 资质：提供3家三甲医院网络施工案例。 服务：3年原厂整机质保，3年上门服务。 | 按需购买
2 | 48口接入交换机 | 1、性能：交换容量≥432Gbps，包转发率≥144Mpps； 2、接口类型：支持千兆电接口≥48个、4个万兆SFP+口≥4个 3、二层特性：支持基于端口、MAC的VLAN,灵活QinQ，VLAN Mapping，支持DHCP Snooping option82 4、三层路由：支持Ipv4和Ipv6三层路由功能， 5、虚拟化技术：支持虚拟化技术，支持多台设备虚拟化为一台，实现单一IP管理，跨设备链路聚合，支持GE/10GE端口聚合，最多8个端口聚合； 支持动态聚合支持跨设备聚合。 6、访问控制策略：支持基于第二层、第三层和第四层的ACL；支持基于端口，VLAN，全局下发 ACL；支持IPv6的ACL策略 7、认证：支持单端口同时支持802.1x认证，MAC认证，和Web认证，满足多种认证需求，并且所有认证方式均可在交换机上集中实现 8、端口安全：支持≥10KV业务端口防雷能力。 9、管理：支持SNMP V1/V2/V3、RMON、SSHV2 包含上架、安装、调试费等，以网络设备投入运行验收为准； 资质：提供3家三甲医院网络施工案例。 服务：3年原厂整机保修，3年上门服务。 | 按需购买
3 | 24口接入交换机 | 1、接口类型：≥24个10/100/1000BASE-T以太网端口， 2、性能：≥4个10GE SFP+，冗余电源；交换容量≥672Gbps，包转发率≥171Mpps； 3、冗余电源； 4、管理：支持IEEE 802.3、IEEE 802.3u、IEEE 802.3x、IEEE 802.3ab标准； 支持动态MAC、静态MAC和黑洞MAC表项； 支持静态路由、RIP、RIPng、OSPF、OSPFv3协议； 支持完善的 DoS 类防攻击、用户类防攻击； 支持SNMP V1/V2/V3、RMON、SSHV2； 包含上架、安装、调试费等，以网络设备投入运行验收为准； 资质：提供3家三甲医院网络施工案例。 服务：3年原厂整机保修，3年上门服务。 | 按需购买
4 | 24口接入交换机 | 1、性能：交换容量≥336Gbps，包转发率≥108Mpps； 2、接口类型：支持千兆电接口≥24个、4个万兆SFP+口≥4个 3、二层特性：支持基于端口、MAC的VLAN,灵活QinQ，VLAN Mapping，支持DHCP Snooping option82 4、三层路由：支持Ipv4和Ipv6三层路由功能 5、虚拟化技术：支持虚拟化技术，支持多台设备虚拟化为一台，实现单一IP管理，跨设备链路聚合；支持GE/10GE端口聚合，最多8个端口聚合， 支持动态聚合支持跨设备聚合。 6、访问控制策略：支持基于第二层、第三层和第四层的ACL；支持基于端口，VLAN，全局下发 ACL；支持IPv6的ACL策略 7、认证：支持单端口同时支持802.1x认证，MAC认证，和Web认证，满足多种认证需求，并且所有认证方式均可在交换机上集中实现 8、端口安全：支持≥10KV业务端口防雷能力。 9、管理：支持SNMP V1/V2/V3、RMON、SSHV2 包含上架、安装、调试费等，以网络设备投入运行验收为准； 资质：提供3家三甲医院网络施工案例。 服务：3年原厂整机保修，3年上门服务。 | 按需购买